## ALGEMEEN
Ambachtenstraat 14a, 3210 Lubbeek
016 65 65 58
info@geotherma.be
geotherma.be

## BLACKBIRD
Weheat
| Flint | Sparrow | Blackbird 6 | Blackbird 8
| 7947-5643-36 | 6617-6765-97 & 9086-7501-09 & 6617-6765-97 | 6325-5215-57 | 2580-2255-2902
Verwarming
Soort toestel | Warmtepomp(elektrische) | Warmtepomp(elektrische) | Warmtepomp(elektrische) | Warmtepomp(elektrische)
type warmtepomp | Lucht/Water | Lucht/Water | Lucht/Water | Lucht/Water
Warmtebron van de verdamper | lucht | lucht | lucht | lucht
Warmteafgiftemedium van de condensor | Water | Water | Water | Water
Toestel is voor 26/09/2015 op de markt gebracht | NEE | NEE | NEE | NEE
Vermogen Prated (55°C) | 4.1 | 6 | 6 | 8
Waarde bij ontstentenis voor het rendement | NEE | NEE | NEE | NEE
Vermogen in uitstand (kW) | 0.003 | 0.01 | 0.015 | 0.028
TO-Vermogen (kW) | 0.003 | 0.01 | 0.015 | 0.028
Standby-Vermogen (kW) | 0.003 | 0.01 | 0.015 | 0.028
CCH- Vermogen (kW) | 0.046 | 0.046 | 0.046 | 0.046
Temperatuur waarbij SCOPon bepaald werd | 35°C | 35°C | 35°C | 35°C
Bron waarbij SCOPon bepaald werd | Lucht | Lucht | Lucht | Lucht
ηS SCOPon 55°C | 192 | 183.2 | 186 | 184
Temperatuurtoename van het water gekend | JA | JA | JA | JA
Warmtebron waarvoor SCOPon of SGUEh werd bepaald | Lucht | Lucht | Lucht | Lucht
Temperatuurstoename over condensor | 5 | 5 | 5 | 5
Elektrisch vermogen van de pomp over verdamper gekend | JA | JA | JA | JA
Maximaal vermogen van de pomp voor de warmtetoevoer naar de verdamper (kW) | _ | _ | _ | _
De warmtepomp wordt gebruikt om actief te koelen | Ja | Ja | Ja | Ja
Energiesector
Actieve koeling | Ja | Ja | Ja | Ja
Passieve koeling | Neen | Neen | Neen | Neen
Sanitair warm water
Soort toestel | (elektrische) Warmtepomp | (elektrische) Warmtepomp | (elektrische) Warmtepomp | (elektrische) Warmtepomp
Type warmtepomp | Lucht | Lucht | Lucht | Lucht
Toestel is voor 26/09/2015 op de markt gebracht | NEEN | NEEN | NEEN | NEEN
Configuratie van het opslagvat of warmtewisselaar | VERWARMINGSTOESTEL MET EXTERN OPSLAGVAT | VERWARMINGSTOESTEL MET EXTERN OPSLAGVAT | VERWARMINGSTOESTEL MET EXTERN OPSLAGVAT | VERWARMINGSTOESTEL MET EXTERN OPSLAGVAT
Vermogen (nominaal of thermisch) (kW) | 4.1 | 6 | 6 | 8
Warmtepomp uitgerust met elektrische weerstand | NEEN | NEEN | NEEN | NEEN
Met warmteopslag | NEEN | NEEN | NEEN | NEEN
Opslagvatcapaciteit (l) | - | - | - | -
Capaciteitsprofiel gekend
Capaciteitsprofiel
Energie-efficiëntie gekend | JA | JA | JA | JA
Energie-efficiëntie (%) | 192 | 183.2 | 186 | 184
De energie-efficiëntie is getest met inbegrip van de elektrische weerstand* | JA | JA | JA | JA
Directe invoer van het geïnstalleerde vermogen
Geïnstalleerde vermogen (W) | x | x | x | x
Type pomp (regeling) | natlopende circulatiepomp met pompregeling | natlopende circulatiepomp met pompregeling | natlopende circulatiepomp met pompregeling | natlopende circulatiepomp met pompregeling
EEI gekend | x | x | x | x
EEI | x | x | x | x